## Cruze 5 MY15
| Chevrolet Cruze 5 | LT |  | LTZ
| Motor / Chasis | AT | MT | MT | AT | AT
| Combustible | Diesel | Nafta |  |  | Diesel
| Cilindrada (cm3) | 1998 | 1796 |  |  | 1998
| Inyección de combustible | Directa Common rail | Multipunto |  |  | Directa Common rail
| Tasa de compresión (ratio) | 16.3:1 | 10,5 |  |  | 16.3:1
| Potencia Máxima (CV/rpm) | 163 @ 3800 | 141/6200 |  |  | 163 @ 3800
| Torque Máximo (Nm/rpm) | 360 @ 2000 | 176/3800 |  |  | 360 @ 2000
| N° de Cilindros / Válvulas | 4/16
| Arbol de levas | DOHC
| Dirección Asistida | •
| Suspensión delantera | Tipo Mc Pherson
| Suspensión trasera | Barra de torsión
| Tipo de frenos delanteros | Disco Ventilado
| Tipo de frenos traseros | Disco sólido
| Transmisión Tipo | AUT SEC 6V | Manual 5V |  | AUT SEC 6V
Interior / Confort
1 | Asiento de conductor regulable en altura | • | • | •
2 | Asiento trasero con respaldo abatible 60/40 | • | • | •
3 | Cámara de visión trasera en pantalla táctil de 7" |  |  | •
4 | Cierre centralizado de puertas c/ comando a distancia | • | • | •
5 | Climatizador automático | • | • | •
6 | Columna de dirección regulable en altura y profundidad | • | • | •
7 | Computadora de a bordo | • | • | •
8 | Control de velocidad crucero | • | • | •
9 | Encendido automático de luces |  |  | •
10 | Espejo retrovisor electrocrómico |  |  | •
11 | Espejos exteriores calefaccionados rebatibles electricamente |  |  | •
12 | Espejos exteriores eléctricos con luz de giro incorporada | • | • | •
| Interiores del asiento tapizados en cuero Jet Black |  |  | •
13 | Interiores del asiento tapizados en tela bitono Jet Black | • | •
14 | Levantavidrios eléctricos delanteros y traseros | • | • | •
15 | Regulación de faros delanteros | • | • | •
16 | Sensor de lluvia |  |  | •
18 | Sensores de estacionamiento traseros | • | • | •
19 | Sistema de acceso y arranque sin llave |  |  | •
20 | Techo solar eléctrico |  |  | •
21 | Tecnología My Link: pantalla táctil de 7", Bluetooth, USB, AUX IN. | • | • | •
22 | Volante multifunción | • | • | •
Exterior
22 | Espejos externos y paragolpes color carrocería | • | • | •
23 | Faros delanteros halógenos | • | • | •
| Luz de marcha diurna con tecnología LED | • | • | •
24 | Llantas de aleación - Tipo de neumático 205/60/R16 | • | •
25 | Llantas de aleación - Tipo de neumático 215/50/R17 |  |  | •
26 | Manijas de puertas color carrocería | • | •
27 | Manijas de puertas color carrocería con detalles cromados |  |  | •
28 | Parrilla con marco cromado | • | • | •
Seguridad
30 | ABS con distribución electrónica de frenado | • | • | •
31 | Airbags de cortina | • | • | •
32 | Airbags frontales para conductor y acompañante | • | • | •
33 | Airbags laterales en asientos delanteros | • | • | •
34 | Anclajes para silla de bebé ISOFIX | • | • | •
35 | Apoyacabezas traseros en todas las plazas | • | • | •
36 | Asistencia al frenado de urgencia | • | • | •
37 | Aviso de colocación de cinturón de seguridad p/conductor | • | • | •
38 | Cierre automático de puertas en velocidad | • | • | •
39 | Cinturones de 3 puntos en todas las plazas | • | • | •
40 | Control de estabilidad y de tracción | • | • | •
41 | Inmovilizador de motor | • | • | •
42 | Luces antiniebla delanteras y trasera | • | • | •
43 | Sistema de alarma antirobo | • | • | •
44 | Sistema de alerta en punto ciego |  |  | •
| Trabas para niños en puertas traseras | • | • | •
Dimensiones y Capacidades
| Largo total (mm) | 4510
| Ancho total sin / con espejos (mm) | 1788 / 2067
| Alto total (mm) | 1477
| Distancia entre ejes (mm) | 2685
Capacidades
| Capacidad del tanque de combustible (lts) | 60
| Capacidad del baúl (lts) | 413
General Motors de Argentina S.R.L. se reserva el derecho de modificar las condiciones sin previo aviso.