## Cruze MY15
| Chevrolet Cruze | LT |  | LTZ
| Motor / Chasis | AT | MT | MT | AT | AT
| Combustible | Diesel | Nafta |  |  | Diesel
| Cilindrada (cm3) | 1998 | 1796 |  |  | 1998
| Inyección de combustible | Directa Common rail | Multipunto |  |  | Directa Common rail
| Tasa de compresión (ratio) | 16.3:1 | 10,5 |  |  | 16.3:1
| Potencia Máxima (CV/rpm) | 163 @ 3800 | 141/6200 |  |  | 163 @ 3800
| Torque Máximo (Nm/rpm) | 360 @ 2000 | 176/3800 |  |  | 360 @ 2000
| N° de Cilindros / Válvulas | 4/16
| Arbol de levas | DOHC
| Dirección Asistida | •
| Suspensión delantera | Tipo Mc Pherson
| Suspensión trasera | Barra de torsión
| Tipo de frenos delanteros | Discos Ventilados
| Tipo de frenos traseros | Discos
| Transmisión Tipo | AT Sec 6V | MT 5V |  | AT Sec 6V
Interior / Confort
1 | Asiento de conductor regulable en altura | • |  | •
2 | Asiento trasero con respaldo abatible 60/40 | • |  | •
3 | Cámara de visión trasera |  |  | •
4 | Cierre centralizado de puertas c/ comando a distancia | • |  | •
5 | Climatizador automático | • |  | •
6 | Columna de dirección regulable en altura y profundidad | • |  | •
7 | Computadora de a bordo | • |  | •
8 | Control de velocidad crucero | • |  | •
9 | Encendido automático de luces |  |  | •
10 | Espejo retrovisor electrocrómico |  |  | •
11 | Espejos exteriores calefaccionados rebatibles electricamente |  |  | •
12 | Espejos exteriores eléctricos con luz de giro incorporada | • |  | •
13 | Interiores del asiento tapizados en cuero Med Titanium |  |  | •
14 | Interiores del asiento tapizados en tela bitono Jet Black | •
15 | Levantavidrios eléctricos delanteros y traseros | • |  | •
16 | Regulación de faros delanteros | • |  | •
17 | Sensor de lluvia |  |  | •
19 | Sensores de estacionamiento traseros | • |  | •
20 | Sistema de acceso y arranque sin llave |  |  | •
21 | Techo solar eléctrico |  |  | •
22 | Tecnología My Link: pantalla táctil de 7", Bluetooth, USB, AUX IN. | • |  | •
23 | Volante multifunción | • |  | •
Exterior
24 | Espejos externos y paragolpes color carrocería | • |  | •
25 | Faros delanteros halógenos | • |  | •
| Luz de marcha diurna con tecnología LED | • |  | •
26 | Llantas de aleación - Tipo de neumático 205/60/R16 | •
27 | Llantas de aleación - Tipo de neumático 215/50/R17 |  |  | •
28 | Manijas de puertas color carrocería | •
29 | Manijas de puertas color carrocería con detalles cromados |  |  | •
30 | Parrilla con marco cromado | • |  | •
Seguridad
31 | ABS condistribución electrónica de frenado | • |  | •
32 | Airbags de cortina | • |  | •
33 | Airbags frontales para conductor y acompañante | • |  | •
34 | Airbags laterales en asientos delanteros | • |  | •
35 | Anclajes para silla de bebé ISOFIX | • |  | •
36 | Apoyacabezas traseros en todas las plazas | • |  | •
37 | Asistencia al frenado de urgencia | • |  | •
38 | Aviso de colocación de cinturón de seguridad p/conductor | • |  | •
39 | Cierre automático de puertas en velocidad | • |  | •
41 | Cinturones de 3 puntos en todas las plazas | • |  | •
42 | Control de estabilidad y de tracción | • |  | •
43 | Inmovilizador de motor | • |  | •
44 | Luces antiniebla delanteras y trasera | • |  | •
| Sistema de alarma antirobo | • |  | •
45 | Sistema de alerta en punto ciego |  |  | •
46 | Trabas para niños en puertas traseras | • |  | •
Dimensiones exteriores
| Largo total (mm) | 4597
| Ancho total sin / con espejos (mm) | 1788 / 2067
| Alto total (mm) | 1477
| Distancia entre ejes (mm) | 2685
Capacidades
| Capacidad del tanque de combustible (lts) | 60
| Capacidad del baúl (lts) | 450
General Motors de Argentina S.R.L. se reserva el derecho de modificar las condiciones sin previo aviso.