## K13 14MY
MARCH
Versión | Sense | Advance | Advance Media-Tech
Tipo | Sedán 5 Puertas | Sedán 5 Puertas | Sedán 5 Puertas
Motor
Tipo | 4 Cilindros en línea / 16 valvulas
Cilindrada cm3 | 1.598
Potencia | 107 CV
Combustible | Nafta
Transmisión
Tipo | Manual de 5 Velocidades
Neumáticos y Llantas
Neumáticos | 165/70 R14 | 175/60 R15 | 175/60 R15
Llantas de acero con taza embellecedora | 14" | - | -
LLantas de aleación | - | 15" | 15"
Auxilio | R14 | R15 | R15
Dimensiones y Pesos
Largo (mm) | 3.827 | 3.827 | 3.827
Ancho (mm) | 1.665 | 1.665 | 1.665
Alto (mm) | 1.528 | 1.528 | 1.528
Distancia entre ejes (mm) | 2.450 | 2.450 | 2.450
Peso en orden de marcha (Kg) | 1.035 | 1.035 | 1.035
Seguridad
Sistema de frenado antibloqueo ABS | S | S | S
Distribución electrónica de frenado EBD | S | S | S
Asistencia de frenado BA | S | S | S
Airbags frontales (2) | S | S | S
Cinturones traseros de 3 ptos. | 2 (central abdominal) | 2 (central abdominal) | 2 (central abdominal)
Cierre automatico de puertas con sensor de velocidad | S | S | S
Asistencia de estacionamiento con cámara trasera | - | - | S
Frenos delanteros a disco | S | S | S
Inmovilizador electrónico y alarma | S | S | S
Tercer luz de stop | S | S | S
Exterior
Espejos exteriores color carrocería con ajuste manual | S | - | -
Espejos exteriores color carrocería con ajuste eléctrico | - | S | S
Limpialavaluneta trasero | S | S | S
Limpiaparabrisas intermitente con velocidad variable | S | S | S
Manijas exteriores de puerta color carrocería | S | - | -
Manijas exteriores de puerta cromadas | - | S | S
Paragolpes color carrocería | S | S | S
Parrilla delantera superior cromada | S | S | S
Parrilla delantera inferior cromada | - | S | S
Pilar central negro | S | S | S
Faros delanteros antiniebla | - | S | S
Spoiler trasero | S | S | S
Interior
A/C Manual | S | S | -
Climatizador automático | - | - | S
Asiento del conductor regulable en altura | S | S | S
Asientos traseros rebatibles | S | S | S
Aviso de olvido de llave, luces encendidas y nivel bajo de combustible | S | S | S
Cierre central de puertas con comando a distancia | S | S | S
Cobertor de baúl rígido | S | S | S
Computadora de abordo multifunción | S | S | S
Comando al volante del sistema de audio y bluetooth | S | S | S
Levantacristales en las 4 puertas comandados eléctricamente | S (one touch para conductor) | S (one touch para conductor) | S (one touch para conductor)
Luz de baúl | - | S | S
Manijas interiores de puerta cromadas | S | S | S
Parlantes | 4 | 4 | 4
Portabotellas delanteros | 2 | 2 | 2
Posavasos delanteros | 2 | 2 | 2
Posavasos traseros | 1 | 1 | 1
Radio con reproductor de CD, MP3, entrada auxiliar y USB | S | S | S
iPod Connection | S | S | S
Navegador con pantalla táctil de 5.8" | - | - | S
Tacómetro | S | S | S
Toma 12V | S | S | S
Volante regulable en altura | S | S | S